## 250mm eureca drone
| m (kg) | g (ms-2) | l1 (m) | l2 (m) | l3 (m) | l (m) | a1 (deg) | a2 (deg) | a3 (deg) | t (period,s) | a1 (rad) | a2 (rad) | a3 (rad) | J
Jxx | 0.475 | 9.781 | 0.022 | 0.019 | 0.031 | 0.173 | 165 | 93 | 102 | 2.32 | 2.8798 | 1.6232 | 1.7802 | 0.0021
Jxx |  | 9.781 | [8 empty] | 0 | 0 | 0 | #DIV/0!
Jxx |  | 9.781 | [8 empty] | 0 | 0 | 0 | #DIV/0!
Jyy | 0.475 | 9.781 | 0.052 | 0.025 | 0.044 | 0.318 | 73 | 127 | 160 | 2.162 | 1.2741 | 2.2166 | 2.7925 | 0.0025227
Jyy | 0.475 | 9.781 | 0.052 | 0.025 | 0.044 | 0.318 | 73 | 127 | 160 | 1.86 | 1.2741 | 2.2166 | 2.7925 | 0.0018671
Jyy | 0.475 | 9.781 | 0.052 | 0.025 | 0.044 | 0.318 | 73 | 127 | 160 | 2.302 | 1.2741 | 2.2166 | 2.7925 | 0.00286 | 0.0024166
Jzz | 0.475 | 9.781 | 0.125 | 0.125 | 0.125 | 0.405 | 180 | 90 | 90 | 1.074 | 3.1416 | 1.5708 | 1.5708 | 0.0052371
Jzz | 0.475 | 9.781 | 0.125 | 0.125 | 0.125 | 0.405 | 180 | 90 | 90 | 1.014 | 3.1416 | 1.5708 | 1.5708 | 0.0046683
Jzz | 0.475 | 9.781 | 0.125 | 0.125 | 0.125 | 0.405 | 180 | 90 | 90 | 0.938 | 3.1416 | 1.5708 | 1.5708 | 0.0039947 | 0.0046334
Trifilar Pendulum Method